## Objekt13 - Výrobná hala - 2
ROZPOČET
Stavba: SLAVIA PRODUCTION SYSTEMS a.s. - Dúbravy, Areál PPS 48
Objekt: Objekt13 - Výrobná hala - 2
Objednávateľ:
Zhotoviteľ: |  |  |  | Spracoval:
Miesto: |  |  |  | Dátum:
Č. | Kód položky | Popis | MJ | Množstvo celkom | Cena jednotková | Cena celkom | Hmotnosť celkom
1 | 2 | 3 | 4 | 5 | 6 | 7 | 8
| HSV | Práce a dodávky HSV |  |  |  | 0 | 32.6018
| 6 | Úpravy povrchov, podlahy, osadenie |  |  |  | 0 | 0
1 | 622460211.S | Vonkajšia omietka stien vápenná jadrová (hrubá), alt.lepidlo | m2 | 286.5
2 | 622464232 | Vonkajšia omietka stien tenkovrstvová, silikónová, škrabaná, hr. 2 mm | m2 | 761.4
3 | 625250701.S | Kontaktný zatepľovací systém z minerálnej vlny hr. 30 mm, skrutkovacie kotvy | m2 | 21.9
4 | 625250711.S | Kontaktný zatepľovací systém z minerálnej vlny hr. 160 mm, skrutkovacie kotvy | m2 | 737.5
| 9 | Ostatné konštrukcie a práce-búranie |  |  |  | 0 | 0
5 | 941955001.S | Lešenie ľahké pracovné pomocné, s výškou lešeňovej podlahy do 1,20 m | m2 | 200
6 | 953945351.S | Hliníkový rohový ochranný profil s integrovanou mriežkou | m | 75.6
7 | 953995115 | Nadokenná lišta s odkvapovým nosom (PVC) | m | 27.2
8 | 953995407.S | Okenný a dverový začisťovací a dilatačný profil | m | 88.4
9 | 953995427.S | Dilatačný profil typ E - priebežný | m | 8.4
10 | 965042241.S | Búranie podkladov pod dlažby, liatych dlažieb a mazanín,betón,liaty asfalt hr.nad 100 mm, plochy nad 4 m2 -2,20000t | m3 | 49
11 | 968072356.S | Vybúranie kovových rámov okien dvojitých alebo zdvojených, plochy do 4 m2, -0,05300t | m2 | 7
12 | 968072357.S | Vybúranie kovových rámov okien dvojitých alebo zdvojených, plochy nad 4 m2, -0,05000t | m2 | 32.8
13 | 979011201.S | Plastový sklz na stavebnú suť výšky do 10 m | ks | 1
14 | 979011232.S | Príplatok za použitie a demontáž sklzu na stavebnú suť výšky do 20 m | m | 300
15 | 979011232.S | Demontáž sklzu na stavebnú suť výšky do 20 m | m | 10
16 | 979081111.S | Odvoz sutiny a vybúraných hmôt na skládku do 1 km | t | 306.796
17 | 979081121.S | Odvoz sutiny a vybúraných hmôt na skládku za každý ďalší 1 km | t | 1098.11
18 | 979082111.S | Vnútrostavenisková doprava sutiny a vybúraných hmôt do 10 m | t | 306.796
19 | 979082121.S | Vnútrostavenisková doprava sutiny a vybúraných hmôt za každých ďalších 5 m | t | 549.055
20 | 979089011.S | Poplatok za skladovanie - betón, tehly, dlaždice, (17 01) | t | 306.796
| 99 | Presun hmôt HSV |  |  |  | 0 | 0
21 | 998011003.S | Presun hmôt pre budovy (801, 803, 812), zvislá konštr. z tehál, tvárnic, z kovu výšky do 24 m | t | 32.602
| PSV | Práce a dodávky PSV |  |  |  | 0 | 0
| 712 | Izolácie striech, povlakové krytiny |  |  |  | 0 | 0
22 | 712300833.S | Odstránenie povlakovej krytiny na strechách plochých 10° trojvrstvovej, -0,01400t | m2 | 11258.6
23 | 712300841.S | Odstránenie ventilačnej hlavice na strechách plochých do 10° | ks | 104
24 | 712320932.S | Údržba povlak. krytiny striech plochých do 10° vyspravením a vyčistením | m2 | 4727
25 | 712341559.S | Zhotovenie povlak. krytiny striech plochých do 10° pásmi pritav. NAIP na celej ploche, modifikované pásy | m2 | 5507
26 | 628320000600 | Pás hydroizolačný asflatovaný s PES, FATRABIT spodný APP-5, hr. 3,0 mm, š.1 m, FATRA IZOLFA | m2 | 6333.05
27 | 712361701.S | Zhotovenie povlakovej krytiny striech z ochrannej textílie | m2 | 902.3
28 | 693110004500.S | Geotextília polypropylénová netkaná 300 g/m2 | m2 | 947.415
29 | 712361703.S | Zhotovenie povlak. krytiny striech plochých do 10° gumami fóliou prilep. na celej ploche | m2 | 250
30 | 283220001200 | Hydroizolačná fólia PVC-P FATRAFOL 804, hr. 2 mm, š. 1,2 m, izolácia balkónov, strešných detailov, farba sivá, FATRA IZOLFA | m2 | 275
31 | 712361703.S1 | Zhotovenie strešnej hydroizolačnej fólie, hr. 1,9 mm, prilepením na celej ploche | m2 | 5199.7
32 | 283220001800 | Hydroizolačná fólia PVC-P FATRAFOL 807, hr. 1,9/1,5 mm, š. 2,05 m, s podkladnou vrstvou z netkanej textílie PES, izolácia pre lepené systémy, farba sivá, FATRA IZOLFA | m2 | 5719.67
33 | 712361703.S2 | Zhotovenie strešnej hydroizolačnej fólie, hr. 1,5 mm, prilepením na celej ploche | m2 | 992.53
34 | 283220002000 | Hydroizolačná fólia PVC-P FATRAFOL 810, hr. 1,5 mm, š. 1,3 m | m2 | 1091.783
35 | 712741559.S | Zaizolovanie prestupov v strešnej rovine kruh.priemer do 300mm | ks | 41
36 | 712991040.S | Montáž podkladnej konštrukcie z OSB dosiek na atike šírky 411 - 620 mm pod klampiarske konštrukcie | m | 152.65
37 | 605120000200.S | Hranoly zo smreku neopracované hranené akosť II, prierez 25-75 cm2, dĺ. 2000-3750 mm | m3 | 0.4
38 | 607260000900 | Doska OSB 3 Superfinish P+D nebrúsené hrxlxš 25x2500x1250 mm | m2 | 83.96
39 | 998712202.S | Presun hmôt pre izoláciu povlakovej krytiny v objektoch výšky nad 6 do 12 m | % | 2003.627
| 713 | Izolácie tepelné |  |  |  | 0 | 0
40 | 713000018.S | Odstránenie Kryzolitu hr.50 mm a asfaltovej lepenky | m2 | 4727
41 | 713111125.S | Montáž tepelnej izolácie stropov rovných minerálnou vlnou, spodkom prilepením | m2 | 4697
42 | 6313670619N | ISOVER - PUREN FD-L 022 doska z polyuretánovej peny, hrúbka 160mm | m2 | 4791
43 | 713141240.S | Montáž tepelnej izolácie striech plochých do 10° minerálnou vlnou, do lepidla a prikotvením | m2 | 902.3
44 | 117201 | Hardrock Max (90 kPa/70 kPa), (1200x2000 mm), hrúbka 50 mm, izolácia na báze minerálnych vlákien ROCKWOOL | m2 | 788.46
45 | 1172061 | Hardrock Max (90 kPa/70 kPa), (1200x2000 mm), hrúbka 160 mm, izolácia na báze minerálnych vlákien ROCKWOOL | m2 | 131.886
46 | 713191221.S | D+M tepelnoizolačnej výplne dilatačnej škáry strechy | m | 36.4
47 | 998713202.S | Presun hmôt pre izolácie tepelné v objektoch výšky nad 6 m do 12 m | % | 3130.086
| 721 | Zdravotechnika - vnútorná kanalizácia |  |  |  | 0 | 0
48 | 721210812.S | Demontáž strešných vtokov DN 100 | ks | 38
49 | 721230047.S | Montáž strešného vtoku "izolovaného boxu" pre fóliové izolácie mechanicky kotveného DN 110 | ks | 38
50 | 286630019400.S | Strešný vtok s izolačným tanierom, vertikálny odtok DN 110, záchytný kôš D 180 mm, pre zabudovanie do tepelných izolácií 100 - 160 mm | ks | 38
51 | 998721202.S | Presun hmôt pre vnútornú kanalizáciu v objektoch výšky nad 6 do 12 m | % | 59.96
| 764 | Konštrukcie klampiarske |  |  |  | 0 | 0
52 | 764391410.S | Kútová lišta vnútorná z pozinkovaného farbeného PZf plechu, r.š. 100 mm | m | 1474.85
53 | 764391410.S1 | Kútová lišta vonkajšia z pozinkovaného farbeného PZf plechu, r.š. 100 mm | m | 959.8
54 | 764392410.S | Stenová lišta z pozinkovaného farbeného PZf plechu, r.š. 70 mm | m | 202.3
55 | 764392420.S | Pripojovacia dilatačná lišta z pozinkovaného farbeného PZf plechu, r.š. 105 mm | m | 202.3
56 | 764410350.S | Oplechovanie parapetov z hliníkového Al plechu, vrátane rohov r.š. 330 mm | m | 27.2
57 | 764410850.S | Demontáž oplechovania parapetov rš od 100 do 330 mm, -0,00135t | m | 27.2
58 | 764430410.S | Záveterná lišta z pozinkovaného farbeného PZf plechu, r.š. 250 mm | m | 152.65
59 | 764430840.S | Demontáž oplechovania múrov a nadmuroviek rš od 330 do 500 mm, -0,00230t | m | 152.65
60 | 998764202.S | Presun hmôt pre konštrukcie klampiarske v objektoch výšky nad 6 do 12 m | % | 225.664
| 767 | Konštrukcie doplnkové kovové |  |  |  | 0 | 0
61 | 767221110.S | Úprava požiarneho rebríka z dôvodu zateplenie atiky vr.náteru | ks | 2
62 | 767612100.S | D + Montáž okien hliníkových s hydroizolačnými ISO páskami 440x184 + vnútorné parapety | ks | 4
63 | 767612110.S | D + Montáž okien hliníkových s hydroizolačnými expanznými ISO páskami , 480,5x67,5 + vnútorný parapet | ks | 2
64 | 998767202.S | Presun hmôt pre kovové stavebné doplnkové konštrukcie v objektoch výšky nad 6 do 12 m | % | 192
| 783 | Nátery |  |  |  | 0 | 0
65 | 783222100.S | Nátery nové a odstránenie starých VZT | ks | 1
| M | Práce a dodávky M |  |  |  | 0 | 0
| 21-M | Elektromontáže |  |  |  | 0 | 0
66 | 210220001.S | Uzemňovacie vedenie - úprava | ks | 1
| HZS | Hodinové zúčtovacie sadzby |  |  |  | 0 | 0
67 | HZS000114.S | Ostatné konštrukcie a práce (Tr. 4) - nešpecifikované | hod | 400
| VRN | Investičné náklady neobsiahnuté v cenách |  |  |  | 0 | 0
68 | 000700021.S | Dopravné náklady - stavebný výťah alt. žeriav (montáž, demontáž, nájom, preprava) | ks | 1
|  | Celkom |  |  |  | 0 | 32.6018